USB WIFI
ADAFRUIT PID 2810
GND
20
21
19
26
16
J10
1
2
3
6
5
4
1
PP1
PP3
5 WAY NAVIGATION SWITCH
ADAFRUIT PID 504
GND
3.3V
23
19
16
24
18
22
GND
VCC
CLK
DIN
D/C
CS
RST
LED
+
-
2
Bat
EN
GND
1
2
3
SPDT SLIDE SWITCH
ADAFRUIT PID 805
NOKIA LCD DISPLAY
ADAFRUIT PID 338
POWERBOOST 500 CHARGER
ADAFRUIT PID 1944
5V
GND
8
10
J3
J8
SER.COM. (DEBUG)
RPI MODEL A+
3.7V 2200mAh LION
ADAFRUIT PID 1781
NOTES:
1	SOLDER POWER LEADS DIRECTLY TO TEST POINTS
2	SWITCH CAN BE SOLDERED DIRECTLY TO BOARD
3	PIN NUMBERING ON J8 IS PER BOARD HEADER
RPI CAMERA MODULE v1